## Sheet1
Система звукоизоляции пола (плавающая стяжка) «ВиброСорб Эласт ГидроПлюс Макс»
Стоимость всего на 25м2 = 67250руб.
Стоимость за 1м2 = 2690руб.
Общий вес материалов = 179.20 кг
Общий объем материалов = 1.1167 м3
№ | Фото | Артикул | Наименование | Цена за ед. | Количество | Стоимость, руб.
Звукоизоляционные материалы На 25м2 Стоимость = 67250, Вес = 179.20 кг,
1.1 |  | В1900501_10 | Гидро-Звукоизоляционный материал ВиброСорб Эласт Гидро 5 мм (10х1м) | 5750.00 | 3 | 17250
1.2 |  | 25 | Лента клейкая армированная водостойкая 48 мм х 25 м.п | 200.00 | 1 | 200
1.3 |  | АП0501412_75 | Звукоизоляционный мат ШиберАкустик ВМ 1,5х5 м (7.5 м2) | 6225.00 | 8 | 49800
Итого на 25м2 стоимость всех позиций | [5 empty] | 67250
ОПИСАНИЕ, ДОПОЛНИТЕЛЬНЫЕ ДАННЫЕ
Система звукоизоляции пола (плавающая стяжка) «ВиброСорб Эласт ГидроПлюс Макс»
Звукоизоляция воздушного шума (добавочная), ∆Rw 16 дБЗвукоизоляция ударного шума (добавочная), ∆Lnw 40 дБ Самое эффективное решение по шумоизоляции пола. В систему включены материалы:Гидро-Звукоизоляционный материал ВиброСорб Эласт Гидро 5 мм (10х1м)Звукоизоляционный мат Шибер Акустик ВМ 1,5х5 м (7.5 м2) (2 слоя)звукоизоляционный герметик ВиброСорб ВА600Сетка 50х50 металлическая толщиной 4 мм для армирования и цементно-песчаная смесь Основные преимущества системы: Эффективная защита от капиллярного подъема влаги благодаря наличию водоотталкивающего слоя Легкость укладки и простота обслуживания Совместимость практически со всеми видами напольного покрытия Устойчивость к воздействию высоких температур (+85°C) и агрессивных сред Экономия высоты конструкции относительно традиционных методов звукоизоляции
Вся продукция сертифицирована