## Sheet1
Система звукоизоляции пола (плавающая стяжка) «Барклайн Барьер ВиброСорб»
Стоимость всего на 25м2 = 19100руб.
Стоимость за 1м2 = 764руб.
Общий вес материалов = 9.20 кг
Общий объем материалов = 0.2077 м3
№ | Фото | Артикул | Наименование | Цена за ед. | Количество | Стоимость, руб.
Звукоизоляционные материалы На 25м2 Стоимость = 19100, Вес = 9.20 кг,
1.1 |  | В0300203_12 | Виброизоляционная демпферная мембрана ВиброСорб 2.5 мм, 1.2х10 м (12 м2) | 6300.00 | 3 | 18900
1.2 |  | 25 | Лента клейкая армированная водостойкая 48 мм х 25 м.п | 200.00 | 1 | 200
Итого на 25м2 стоимость всех позиций | [5 empty] | 19100
ОПИСАНИЕ, ДОПОЛНИТЕЛЬНЫЕ ДАННЫЕ
Система звукоизоляции пола (плавающая стяжка) «Барклайн Барьер ВиброСорб»
Звукоизоляция добавочная, ∆Rw 5 дБЗвукоизоляция ударного шума ,∆Lnw 24 дБСамая тонкая стяжка для целей звукоизоляции стяжка от 40 до 70мм . Под финишное покрытие пола , все представленные на рынке материалы.В систему включены материалы:ВиброСорб 2.5мм виброизоляционная мембрана подложкаВиброСорб ВА600 звукоизоляционный герметикСетка 50х50 металлическая т.4мм для армирования, Цементно-песчаная смесьМонтаж:Инструкция по монтажу
Вся продукция сертифицирована